## Krycí list
POLOŽKOVÝ ROZPOČET
Rozpočet: |  | 2K | SOD - Ratibořská 18
Objekt : |  | Název objektu : |  |  | JKSO :
4 |  | Revitalizace - TexColor
Stavba : |  | Název stavby : |  |  | SKP :
N2007 |  | Bytový dům - Ratibořská 16,18,22, Opava
Projektant : |  |  |  | Počet měrných jednotek : |  | 0
Objednatel : |  |  |  | Náklady na MJ : |  | 0
Počet listů : |  |  |  | Zakázkové číslo : |  | N2007
Zpracovatel projektu : |  |  |  | Zhotovitel :
KOWIT PLUS s.r.o.
ROZPOČTOVÉ NÁKLADY
Rozpočtové náklady II. a III. hlavy |  |  | Vedlejší rozpočtové náklady
| Dodávka celkem | 0 | Ztížené výrobní podmínky |  |  | 0
Z | Montáž celkem | 7000 | Oborová přirážka |  |  | 0
R | HSV celkem | 1216211.689 | Přesun stavebních kapacit |  |  | 0
N | PSV celkem | 1067847.2921 | Mimostaveništní doprava |  |  | 0
ZRN celkem |  | 2291058.9811 | Zařízení staveniště |  |  | #VALUE!
|  |  | Provoz investora |  |  | 0
HZS |  | 23200 | Kompletační činnost (IČD) |  |  | 0
RN II.a III.hlavy |  | 2314258.9811 | Ostatní VRN |  |  | #VALUE!
ZRN+VRN+HZS |  | #VALUE! | VRN celkem |  |  | #VALUE!
Vypracoval |  | Za zhotovitele |  | Za objednatele
|  | Jméno : |  | Jméno :
Datum : |  | Datum : |  | Datum :
|  | Podpis: |  | Podpis :
Základ pro DPH |  | 5 | % činí : |  | #VALUE!
DPH |  | 5 | % činí : |  | #VALUE!
Základ pro DPH |  | 0 | % činí : |  | 0
DPH |  | 0 | % činí : |  | 0
CENA ZA OBJEKT CELKEM |  |  |  |  | #VALUE!
Poznámka :

## Rekapitulace
Stavba : |  | N2007 Bytový dům - Ratibořská 16,18,22, Opava |  |  | Rozpočet : | 2K
Objekt : |  | 4 Revitalizace - TexColor |  |  | SOD - Ratibořská 18
REKAPITULACE STAVEBNÍCH DÍLŮ
| Stavební díl |  | HSV | PSV | Dodávka | Montáž | HZS
3 | Svislé a kompletní konstrukce |  | 23116.8 | 0 | 0 | 0 | 0
31 | Zdi podpěrné a volné |  | 61756 | 0 | 0 | 0 | 0
5 | Komunikace |  | 23191 | 0 | 0 | 0 | 0
61 | Upravy povrchů vnitřní |  | 10394.485 | 0 | 0 | 0 | 0
62 | Úpravy povrchů vnější |  | 815480.482 | 0 | 0 | 0 | 0
63 | Podlahy a podlahové konstrukce |  | 17731.2262 | 0 | 0 | 0 | 0
94 | Lešení a stavební výtahy |  | 114240 | 0 | 0 | 0 | 0
95 | Dokončovací konstrukce na pozemních stavbách |  | 55774 | 0 | 0 | 0 | 0
96 | Bourání konstrukcí |  | 68760.7273 | 0 | 0 | 0 | 0
99 | Staveništní přesun hmot |  | 25766.9685 | 0 | 0 | 0 | 0
711 | Izolace proti vodě |  | 0 | 54515.2 | 0 | 0 | 0
713 | Izolace tepelné |  | 0 | 263153.52 | 0 | 0 | 0
764 | Konstrukce klempířské |  | 0 | 118577.9804 | 0 | 0 | 23200
766 | Konstrukce truhlářské |  | 0 | 509536 | 0 | 0 | 0
767 | Konstrukce zámečnické |  | 0 | 60009 | 0 | 0 | 0
771 | Podlahy z dlaždic a obklady |  | 0 | 32055.5917 | 0 | 0 | 0
799 | Ostatní |  | 0 | 30000 | 0 | 0 | 0
M211 | Hromosvody |  | 0 | 0 | 0 | 7000 | 0
| CELKEM OBJEKT |  | 1216211.689 | 1067847.2921 | 0 | 7000 | 23200
VEDLEJŠÍ ROZPOČTOVÉ NÁKLADY
Název VRN |  |  | Kč | % | Základna |  | Kč
Ztížené výrobní podmínky |  |  | 0 | 0 | 2284058.9811 |  | 0 | 0
Oborová přirážka |  |  | 0 | 0 | 2284058.9811 |  | 0 | 0
Přesun stavebních kapacit |  |  | 0 | 0 | 2284058.9811 |  | 0 | 0
Mimostaveništní doprava |  |  | 0 | 0 | 2284058.9811 |  | 0 | 0
Zařízení staveniště |  |  | 0 | 2,5 | 2291058.9811 |  | #VALUE! | 1
Provoz investora |  |  | 0 | 0 | 2291058.9811 |  | 0 | 1
Kompletační činnost (IČD) |  |  | 0 | 0 | 2291058.9811 |  | 0 | 2
Rezerva rozpočtu |  |  | 0 | 0 | 2291058.9811 |  | 0 | 2
| CELKEM VRN |  |  |  |  | #VALUE!

## Položky
Položkový rozpočet
Stavba : |  | N2007 Bytový dům - Ratibořská 16,18,22, Opava |  |  |  | Rozpočet : | 2K
Objekt : |  | 4 Revitalizace - TexColor |  |  |  | SOD - Ratibořská 18
P.č. | Číslo položky | Název položky | MJ | množství | cena / MJ | celkem (Kč) | hmotnost / MJ | hmotnost celk.(t)
Díl: | 3 | Svislé a kompletní konstrukce | [7 empty] | 1
1 | 312272423U00 | Zdi výpl hlad.Ytong,375mm,500kg/m3 | m3 | 6.35 | 3480 | 22098 | 0.70583 | 4.482 |  | 2 | 1 | 1 | 1 | 1 | 22098 | 0 | 0 | 0 | 0
2 | 317941121RT2 | Osazení ocelových válcovaných nosníků do č.12 včetně dodávky profilu I č.10 | t | 0.03 | 33960 | 1018.8 | 1.0995 | 0.032986 |  | 2 | 1 | 1 | 1 | 1 | 1018.8 | 0 | 0 | 0 | 0
| Celkem za | 3 Svislé a kompletní konstrukce |  |  |  | 23116.8 |  | 4.515 |  | 4 |  |  |  |  | 23116.8 | 0 | 0 | 0 | 0
Díl: | 31 | Zdi podpěrné a volné | [7 empty] | 1
3 | 01 | Sanace trhlin a zesílení helikální výztuží | m | 43 | 1080 | 46440 | 0 | 0 |  | 2 | 12 | 0 | 1 | 1 | 46440 | 0 | 0 | 0 | 0
4 | 02 | Sanace trhlin a zesílení helikální výztuží | m | 13.2 | 980 | 12936 | 0 | 0 |  | 2 | 12 | 0 | 2 | 1 | 12936 | 0 | 0 | 0 | 0
5 | 03 | Injektáž trhliny | m | 3.5 | 680 | 2380 | 0 | 0 |  | 2 | 12 | 0 | 3 | 1 | 2380 | 0 | 0 | 0 | 0
| Celkem za | 31 Zdi podpěrné a volné |  |  |  | 61756 |  | 0 |  | 4 |  |  |  |  | 61756 | 0 | 0 | 0 | 0
Díl: | 5 | Komunikace | [7 empty] | 1
6 | r | Oprava okapového chodníku | kpl | 1 | 16852 | 16852 | 0.23747 | 0.23747 |  | 2 | 12 | 0 | 4 | 1 | 16852 | 0 | 0 | 0 | 0
7 | rr | Oprava svislé izolace - DICO | kpl | 1 | 6339 | 6339 | 0 | 0 |  | 2 | 12 | 0 | 94 | 1 | 6339 | 0 | 0 | 0 | 0
| Celkem za | 5 Komunikace |  |  |  | 23191 |  | 0.23747 |  | 4 |  |  |  |  | 23191 | 0 | 0 | 0 | 0
Díl: | 61 | Upravy povrchů vnitřní | [7 empty] | 1
8 | 611473123R00 | Omítka schodišť ze suché směsi, štuková | m2 | 30.89 | 336.5 | 10394.485 | 0.029112 | 0.89927 |  | 2 | 1 | 1 | 1 | 1 | 10394.485 | 0 | 0 | 0 | 0
| Celkem za | 61 Upravy povrchů vnitřní |  |  |  | 10394.485 |  | 0.89927 |  | 4 |  |  |  |  | 10394.485 | 0 | 0 | 0 | 0
Díl: | 62 | Úpravy povrchů vnější | [7 empty] | 1
9 | 620991121R00 | Zakrývání výplní vnějších otvorů z lešení | m2 | 224.7725 | 29.1 | 6540.8798 | 0.0001 | 0.022477 |  | 2 | 1 | 1 | 1 | 1 | 6540.8798 | 0 | 0 | 0 | 0
|  | 1,5*1,65*(6*4+5) |  | 71.775 |  |  |  |  | 1,5*1,65*(6*4+5)
|  | 2,25*1,65*(6*4+3) |  | 100.2375 |  |  |  |  | 2,25*1,65*(6*4+3)
|  | (0,7*2,3+1,5*1,65)*3 |  | 12.255 |  |  |  |  | (0,7*2,3+1,5*1,65)*3
|  | (0,9*2,1+2,4*1,4)*5 |  | 26.25 |  |  |  |  | (0,9*2,1+2,4*1,4)*5
|  | 0,9*0,6*9 |  | 4.86 |  |  |  |  | 0,9*0,6*9
|  | vstup : 1,3*2+3,3*0,4+1,5*2,45 |  | 7.595 |  |  |  |  | vstup : 1,3*2+3,3*0,4+1,5*2,45
|  | 0,6*1*3 |  | 1.8 |  |  |  |  | 0,6*1*3
10 | 622423121R00 | Oprava vnějších omítek do 10 % | m2 | 813.5775 | 69.5 | 56543.6363 | 0.022 | 17.8987 |  | 2 | 1 | 1 | 1 | 1 | 56543.6363 | 0 | 0 | 0 | 0
|  | PSB 40 : 91,16 |  | 91.16 |  |  |  |  | PSB 40 : 91,16
|  | PSB 50 : 143,94 |  | 143.94 |  |  |  |  | PSB 50 : 143,94
|  | PSB 100 : 531,9375 |  | 531.9375 |  |  |  |  | PSB 100 : 531,9375
|  | omítka : 10,845 |  | 10.845 |  |  |  |  | omítka : 10,845
|  | sokl : 35,695 |  | 35.695 |  |  |  |  | sokl : 35,695
11 | 622903110U00 | Mytí vně omítek slož 1-2 tlak.vodou | m2 | 813.5775 | 25 | 20339.4375 | 0.0001 | 0.081358 |  | 2 | 1 | 1 | 1 | 1 | 20339.4375 | 0 | 0 | 0 | 0
12 | 59596030.K | Zatloukací hmoždinka ZH 6x60 | kus | 111 | 1.2 | 133.2 | 0 | 0 |  | 2 | 12 | 0 | 5 | 1 | 133.2 | 0 | 0 | 0 | 0
|  | 37*3 |  | 111 |  |  |  |  | 37*3
13 | 622-1 | Lepící stěrka OK 1000 | kg | 3068.15 | 10.35 | 31755.3525 | 0 | 0 |  | 2 | 12 | 0 | 74 | 1 | 31755.3525 | 0 | 0 | 0 | 0
|  | tl 40 mm : 91,16*4 |  | 364.64 |  |  |  |  | tl 40 mm : 91,16*4
|  | tl 50 mm : 143,94*4 |  | 575.76 |  |  |  |  | tl 50 mm : 143,94*4
|  | tl 100 mm : 531,9375*4 |  | 2127.75 |  |  |  |  | tl 100 mm : 531,9375*4
14 | 622-2 | Izolant - Polystyren tl 40 mm | m2 | 96 | 61 | 5856 | 0 | 0 |  | 2 | 12 | 0 | 75 | 1 | 5856 | 0 | 0 | 0 | 0
|  | 91,16 |  | 91.16 |  |  |  |  | 91,16
|  | ztratné : 91,16*0,05 |  | 4.558 |  |  |  |  | ztratné : 91,16*0,05
|  | Mezisoučet |  | 0 |  |  |  |  | Mezisoučet
|  | zaokrouhleno : 96-95,718 |  | 0.282 |  |  |  |  | zaokrouhleno : 96-95,718
15 | 622-3 | Izolant - Polystyren tl 50 mm | m2 | 152 | 76.5 | 11628 | 0 | 0 |  | 2 | 12 | 0 | 76 | 1 | 11628 | 0 | 0 | 0 | 0
|  | 143,94 |  | 143.94 |  |  |  |  | 143,94
|  | ztratné : 143,94*0,05 |  | 7.197 |  |  |  |  | ztratné : 143,94*0,05
|  | Mezisoučet |  | 0 |  |  |  |  | Mezisoučet
|  | zaokrouhleno : 152-151,137 |  | 0.863 |  |  |  |  | zaokrouhleno : 152-151,137
16 | 622-4 | Izolant - Polystyren tl 100 mm | m2 | 559 | 152.5 | 85247.5 | 0 | 0 |  | 2 | 12 | 0 | 77 | 1 | 85247.5 | 0 | 0 | 0 | 0
|  | 531,9375 |  | 531.9375 |  |  |  |  | 5319375
|  | ztratné : 531,9375*0,05 |  | 26.5969 |  |  |  |  | ztratné : 531,9375*0,05
|  | Mezisoučet |  | 0 |  |  |  |  | Mezisoučet
|  | zaokrouhleno : 559-558,5344 |  | 0.4656 |  |  |  |  | zaokrouhleno : 559-558,5344
17 | 622-5 | Armovací stěrka OK 1000 | kg | 4667.295 | 10.35 | 48306.5033 | 0 | 0 |  | 2 | 12 | 0 | 78 | 1 | 48306.5033 | 0 | 0 | 0 | 0
|  | tl 40 mm : 91,16*6 |  | 546.96 |  |  |  |  | tl 40 mm : 91,16*6
|  | tl 50 mm : 143,94*6 |  | 863.64 |  |  |  |  | tl 50 mm : 143,94*6
|  | tl 100 mm : 531,9375*6 |  | 3191.625 |  |  |  |  | tl 100 mm : 531,9375*6
|  | omítka : 10,845*6 |  | 65.07 |  |  |  |  | omítka : 10,845*6
18 | 622-6 | Armovací síť R 131 A101 | m2 | 855.6707 | 24.4 | 20878.3651 | 0 | 0 |  | 2 | 12 | 0 | 79 | 1 | 20878.3651 | 0 | 0 | 0 | 0
|  | tl 40 mm : 91,16*1,1 |  | 100.276 |  |  |  |  | tl 40 mm : 91,16*1,1
|  | tl 50 mm : 143,94*1,1 |  | 158.334 |  |  |  |  | tl 50 mm : 143,94*1,1
|  | tl 100 mm : 531,9375*1,1 |  | 585.1313 |  |  |  |  | tl 100 mm : 531,9375*1,1
|  | omítka : 10,845*1,1 |  | 11.9295 |  |  |  |  | omítka : 10,845*1,1
19 | 622-7 | Penetrační nátěr Siloxan Quarzgrund | kg | 155.5765 | 61.85 | 9622.4065 | 0 | 0 |  | 2 | 12 | 0 | 80 | 1 | 9622.4065 | 0 | 0 | 0 | 0
|  | tl 40 mm : 91,16*0,2 |  | 18.232 |  |  |  |  | tl 40 mm : 91,16*0,2
|  | tl 50 mm : 143,94*0,2 |  | 28.788 |  |  |  |  | tl 50 mm : 143,94*0,2
|  | tl 100 mm : 531,9375*0,2 |  | 106.3875 |  |  |  |  | tl 100 mm : 531,9375*0,2
|  | omítka : 10,845*0,2 |  | 2.169 |  |  |  |  | omítka : 10,845*0,2
20 | 622-8 | Silikonová omítka,zrno 2 mm,probarvená | m2 | 2489.224 | 53.9 | 134169.1736 | 0 | 0 |  | 2 | 12 | 0 | 81 | 1 | 134169.1736 | 0 | 0 | 0 | 0
|  | tl 40 mm : 91,16*3,2 |  | 291.712 |  |  |  |  | tl 40 mm : 91,16*3,2
|  | tl 50 mm : 143,94*3,2 |  | 460.608 |  |  |  |  | tl 50 mm : 143,94*3,2
|  | tl 100 mm : 531,9375*3,2 |  | 1702.2 |  |  |  |  | tl 100 mm : 531,9375*3,2
|  | omítka : 10,845*3,2 |  | 34.704 |  |  |  |  | omítka : 10,845*3,2
21 | 622-9 | Hmoždinky - dl 115 mm | m2 | 864 | 3.5 | 3024 | 0 | 0 |  | 2 | 12 | 0 | 82 | 1 | 3024 | 0 | 0 | 0 | 0
|  | tl 50 mm : 143,94*6 |  | 863.64 |  |  |  |  | tl 50 mm : 143,94*6
|  | zaokrouhleno : 864-863,64 |  | 0.36 |  |  |  |  | zaokrouhleno : 864-863,64
22 | 622-91 | Hmoždinky - dl. 155 mm | m2 | 3192 | 4.06 | 12959.52 | 0 | 0 |  | 2 | 12 | 0 | 83 | 1 | 12959.52 | 0 | 0 | 0 | 0
|  | tl 100 mm : 531,9375*6 |  | 3191.625 |  |  |  |  | tl 100 mm : 531,9375*6
|  | zaokrouhleno : 3192-3191,625 |  | 0.375 |  |  |  |  | zaokrouhleno : 3192-3191,625
23 | 622405215U00 | ZS TexColor PSB tl.40mm - práce | m2 | 91.16 | 405 | 36919.8 | 0.0076 | 0.69282 |  | 2 | 12 | 0 | 6 | 1 | 36919.8 | 0 | 0 | 0 | 0
|  | (2,3+1,7*2)*(6*4+3)*0,25 |  | 38.475 |  |  |  |  | (2,3+1,7*2)*(6*4+3)*0,25
|  | (1,5+1,7*2)*(6*4+5)*0,25 |  | 35.525 |  |  |  |  | (1,5+1,7*2)*(6*4+5)*0,25
|  | (3,3+2,1*2)*5*0,25 |  | 9.375 |  |  |  |  | (3,3+2,1*2)*5*0,25
|  | (2,2+2,3*2)*3*0,25 |  | 5.1 |  |  |  |  | (2,2+2,3*2)*3*0,25
|  | vstup : |  | 0 |  |  |  |  | vstup :
|  | (1,5+1,5*2)*0,25 |  | 1.125 |  |  |  |  | (1,5+1,5*2)*0,25
|  | okna výtah.šachta :(0,6+1*2)*3*0,2 |  | 1.56 |  |  |  |  | okna výtah.šachta :(0,6+1*2)*3*0,2
24 | 622405216U00 | ZS TexColor PSB tl.50mm - práce | m2 | 143.94 | 405 | 58295.7 | 0.0076 | 1.0939 |  | 2 | 12 | 0 | 7 | 1 | 58295.7 | 0 | 0 | 0 | 0
|  | výtah.šachta : |  | 0 |  |  |  |  | výtah.šachta :
|  | 4,3*4*2,75 |  | 47.3 |  |  |  |  | 4,3*4*2,75
|  | odpočet oken : -(0,6*1*3+0,7*2) |  | -3.2 |  |  |  |  | odpočet oken : -(0,6*1*3+0,7*2)
|  | Mezisoučet |  | 0 |  |  |  |  | Mezisoučet
|  | bytové lodžie : |  | 0 |  |  |  |  | bytové lodžie :
|  | 3,7*0,9*3+0,9*1,2*6*2 |  | 22.95 |  |  |  |  | 3,7*0,9*3+0,9*1,2*6*2
|  | schod.lodžie : |  | 0 |  |  |  |  | schod.lodžie :
|  | 4,1*0,9*6 |  | 22.14 |  |  |  |  | 4,1*0,9*6
|  | 0,9*2,75*5*2+15*2 |  | 54.75 |  |  |  |  | 0,9*2,75*5*2+15*2
25 | 622405295U00 | ZS TexColor PSB tl.100mm - práce | m2 | 531.9375 | 405 | 215434.6875 | 0.00906 | 4.8194 |  | 2 | 12 | 0 | 8 | 1 | 215434.6875 | 0 | 0 | 0 | 0
|  | (18,35*2+2,9)*19,2 |  | 760.32 |  |  |  |  | (18,35*2+2,9)*19,2
|  | odpočet oken : |  | 0 |  |  |  |  | odpočet oken :
|  | -1,5*1,65*(6*4+5) |  | -71.775 |  |  |  |  | -1,5*1,65*(6*4+5)
|  | -2,25*1,65*(6*4+3) |  | -100.2375 |  |  |  |  | -2,25*1,65*(6*4+3)
|  | -(0,7*2,3+1,5*1,65)*3 |  | -12.255 |  |  |  |  | -(0,7*2,3+1,5*1,65)*3
|  | -(0,9*2,1+2,4*1,4)*5 |  | -26.25 |  |  |  |  | -(0,9*2,1+2,4*1,4)*5
|  | -1,5*1,5 |  | -2.25 |  |  |  |  | -1,5*1,5
|  | -3,3*1,5 |  | -4.95 |  |  |  |  | -3,3*1,5
|  | -0,15*(3,7+1*2)*3 |  | -2.565 |  |  |  |  | -0,15*(3,7+1*2)*3
|  | -0,15*(4*6+15*2) |  | -8.1 |  |  |  |  | -0,15*(4*6+15*2)
26 | 622432112R00 | Silikonový nátěr vč.stěrkování - sokl | m2 | 35.695 | 442 | 15777.19 | 0.00618 | 0.2206 |  | 2 | 12 | 0 | 33 | 1 | 15777.19 | 0 | 0 | 0 | 0
|  | (18,35*2+2,855-1,5-3,3)*1 |  | 34.755 |  |  |  |  | (18,35*2+2,855-1,5-3,3)*1
|  | -(0,9*0,6)*9 |  | -4.86 |  |  |  |  | -(0,9*0,6)*9
|  | ostění : (0,9*2+0,6*2)*9*0,2+1*2*0,2 |  | 5.8 |  |  |  |  | ostění : (0,9*2+0,6*2)*9*0,2+1*2*0,2
27 | 78,6 | Parapetní profil | m | 122.55 | 78.6 | 9632.43 | 0 | 0 |  | 2 | 12 | 0 | 9 | 1 | 9632.43 | 0 | 0 | 0 | 0
|  | 1,5*(6*4+5) |  | 43.5 |  |  |  |  | 1,5*(6*4+5)
|  | 2,25*(6*4+3) |  | 60.75 |  |  |  |  | 2,25*(6*4+3)
|  | 1,5*3 |  | 4.5 |  |  |  |  | 1,5*3
|  | 2,4*5 |  | 12 |  |  |  |  | 2,4*5
|  | 0,6*3 |  | 1.8 |  |  |  |  | 0,6*3
28 | R | Provedení omítky včetně stěrkování | m2 | 10.845 | 220 | 2385.9 | 0 | 0 |  | 2 | 12 | 0 | 84 | 1 | 2385.9 | 0 | 0 | 0 | 0
|  | čela lodžií : |  | 0 |  |  |  |  | čela lodžií :
|  | 0,15*(4*6+15*2) |  | 8.1 |  |  |  |  | 0,15*(4*6+15*2)
|  | 0,15*(3,7+1,2*2)*3 |  | 2.745 |  |  |  |  | 0,15*(3,7+1,2*2)*3
29 | X1 | APU lišty | m | 368.2 | 29 | 10677.8 | 0 | 0 |  | 2 | 12 | 0 | 10 | 1 | 10677.8 | 0 | 0 | 0 | 0
|  | (1,5+1,7*2)*(6*4+5) |  | 142.1 |  |  |  |  | (1,5+1,7*2)*(6*4+5)
|  | (2,3+1,7*2)*(6*4+3) |  | 153.9 |  |  |  |  | (2,3+1,7*2)*(6*4+3)
|  | (3,3+2,1*2)*5 |  | 37.5 |  |  |  |  | (3,3+2,1*2)*5
|  | (2,2+2,3*2)*3 |  | 20.4 |  |  |  |  | (2,2+2,3*2)*3
|  | vstup : (1,5+2,5*2) |  | 6.5 |  |  |  |  | vstup : (1,5+2,5*2)
|  | (0,6+1*2)*3 |  | 7.8 |  |  |  |  | (0,6+1*2)*3
30 | X3 | Doplňky zatepl. systémů, lišta s okapničkou 2,0 m | m | 180.5 | 42 | 7581 | 0 | 0 |  | 2 | 12 | 0 | 11 | 1 | 7581 | 0 | 0 | 0 | 0
|  | 1,5*(6*4+5) |  | 43.5 |  |  |  |  | 1,5*(6*4+5)
|  | 2,3*(6*4+3) |  | 62.1 |  |  |  |  | 2,3*(6*4+3)
|  | 3,3*5 |  | 16.5 |  |  |  |  | 3,3*5
|  | 2,3*3 |  | 6.9 |  |  |  |  | 2,3*3
|  | 1*3 |  | 3 |  |  |  |  | 1*3
|  | vstup : 3,3+1,5 |  | 4.8 |  |  |  |  | vstup : 3,3+1,5
|  | lodžie : 4,1*6+1*2 |  | 26.6 |  |  |  |  | lodžie : 4,1*6+1*2
|  | (3,7+1*2)*3 |  | 17.1 |  |  |  |  | (3,7+1*2)*3
31 | X4 | Dodávka a osazení ochranných lišt na okna | m | 325.8 | 28 | 9122.4 | 0 | 0 |  | 2 | 12 | 0 | 12 | 1 | 9122.4 | 0 | 0 | 0 | 0
|  | 1,7*2*6*7 |  | 142.8 |  |  |  |  | 1,7*2*6*7
|  | 1,7*2*5 |  | 17 |  |  |  |  | 1,7*2*5
|  | 1,7*2*3 |  | 10.2 |  |  |  |  | 1,7*2*3
|  | 2,1*2*5 |  | 21 |  |  |  |  | 2,1*2*5
|  | 2,3*2*3 |  | 13.8 |  |  |  |  | 2,3*2*3
|  | 1*2*3 |  | 6 |  |  |  |  | 1*2*3
|  | 1,5*2 |  | 3 |  |  |  |  | 1,5*2
|  | sklep.okna : (1*2+0,6*2)*9 |  | 28.8 |  |  |  |  | sklep.okna : (1*2+0,6*2)*9
|  | zpevnění rohů : |  | 0 |  |  |  |  | zpevnění rohů :
|  | výtah.šachta : 3*4 |  | 12 |  |  |  |  | výtah.šachta : 3*4
|  | b.lodžie : (1*2+1,2*2)*3 |  | 13.2 |  |  |  |  | b.lodžie : (1*2+1,2*2)*3
|  | s.lodžie : 2,8*2*5+15*2 |  | 58 |  |  |  |  | s.lodžie : 2,8*2*5+15*2
32 | X5 | Soklová lišta tl 1 mm | m | 36.8 | 72 | 2649.6 | 0.0005 | 0.0184 |  | 2 | 12 | 0 | 13 | 1 | 2649.6 | 0 | 0 | 0 | 0
| Celkem za | 62 Úpravy povrchů vnější |  |  |  | 815480.482 |  | 24.8476 |  | 4 |  |  |  |  | 815480.482 | 0 | 0 | 0 | 0
Díl: | 63 | Podlahy a podlahové konstrukce | [7 empty] | 1
33 | 632414140R00 | Potěr WEBER bat, ruční zpracování, tl. 40 mm | m2 | 29.43 | 307.5 | 9049.725 | 0.076 | 2.2367 |  | 2 | 1 | 1 | 1 | 1 | 9049.725 | 0 | 0 | 0 | 0
34 | 632451022R00 | Vyrovnávací potěr MC 15, v pásu, tl. 30 mm | m2 | 29.655 | 171 | 5071.005 | 0.07476 | 2.217 |  | 2 | 1 | 1 | 1 | 1 | 5071.005 | 0 | 0 | 0 | 0
|  | 0,3*(0,9*9+1,5*21+2,25*18+2,25*1+3,3*5) |  | 29.655 |  |  |  |  | 0,3*(0,9*9+1,5*21+2,25*18+2,25*1+3,3*5)
35 | 632451024R00 | Vyrovnávací potěr MC 15, v pásu, tl. 50 mm | m2 | 14.8275 | 243.5 | 3610.4963 | 0.123 | 1.8238 |  | 2 | 1 | 1 | 1 | 1 | 3610.4963 | 0 | 0 | 0 | 0
|  | 29,655*0,5 |  | 14.8275 |  |  |  |  | 29,655*0,5
| Celkem za | 63 Podlahy a podlahové konstrukce |  |  |  | 17731.2262 |  | 6.2775 |  | 4 |  |  |  |  | 17731.2262 | 0 | 0 | 0 | 0
Díl: | 94 | Lešení a stavební výtahy | [7 empty] | 1
36 | 941941052R00 | Montáž lešení leh.řad.s podlahami,š.1,5 m, H 24 m | m2 | 840 | 49 | 41160 | 0.044055 | 37.0066 |  | 2 | 1 | 1 | 1 | 1 | 41160 | 0 | 0 | 0 | 0
37 | 941941292RT2 | Příplatek za každý měsíc použití lešení k pol.1042 lešení vlastní | m2 | 1680 | 31 | 52080 | 0 | 0 |  | 2 | 1 | 1 | 1 | 1 | 52080 | 0 | 0 | 0 | 0
38 | 941941852R00 | Demontáž lešení leh.řad.s podlahami,š.1,5 m,H 24 m | m2 | 840 | 25 | 21000 | 0 | 0 |  | 2 | 1 | 1 | 1 | 1 | 21000 | 0 | 0 | 0 | 0
| Celkem za | 94 Lešení a stavební výtahy |  |  |  | 114240 |  | 37.0066 |  | 4 |  |  |  |  | 114240 | 0 | 0 | 0 | 0
Díl: | 95 | Dokončovací konstrukce na pozemních stavbách | [7 empty] | 1
39 | 953943111R00 | Osazení kovových předmětů do zdiva, 1 kg / kus | kus | 76 | 74.5 | 5662 | 0.0117 | 0.8892 |  | 2 | 1 | 1 | 1 | 1 | 5662 | 0 | 0 | 0 | 0
40 | 953099011 | Výměna větracích mřížek 150 x 150 | ks | 51 | 203 | 10353 | 0 | 0 |  | 2 | 12 | 0 | 14 | 1 | 10353 | 0 | 0 | 0 | 0
41 | 953099012 | Výměna větracích mřížek D50 | ks | 25 | 163 | 4075 | 0 | 0 |  | 2 | 12 | 0 | 15 | 1 | 4075 | 0 | 0 | 0 | 0
42 | R | Zvonkové tablo - výměna bez.dom.telefonů | kpl | 1 | 4600 | 4600 | 0 | 0 |  | 2 | 12 | 0 | 72 | 1 | 4600 | 0 | 0 | 0 | 0
43 | R | M+D poštovních schránek | ks | 18 | 975 | 17550 | 0 | 0 |  | 2 | 12 | 0 | 17 | 1 | 17550 | 0 | 0 | 0 | 0
44 | r | Dilatace rovná | m | 40.4 | 335 | 13534 | 0 | 0 |  | 2 | 12 | 0 | 18 | 1 | 13534 | 0 | 0 | 0 | 0
| Celkem za | 95 Dokončovací konstrukce na pozemních stavbách |  |  |  | 55774 |  | 0.8892 |  | 4 |  |  |  |  | 55774 | 0 | 0 | 0 | 0
Díl: | 96 | Bourání konstrukcí | [7 empty] | 1
45 | 965043331R00 | Bourání podkladů bet., potěr tl. 10 cm, pl. 4 m2 | m3 | 1.33 | 2375 | 3158.75 | 0 | 0 |  | 2 | 1 | 1 | 1 | 1 | 3158.75 | 0 | 0 | 0 | 0
46 | 965081813R00 | Bourání dlaždic tl. nad 1 cm, nad 1 m2 | m2 | 26.55 | 67.5 | 1792.125 | 0 | 0 |  | 2 | 1 | 1 | 1 | 1 | 1792.125 | 0 | 0 | 0 | 0
47 | 968062355R00 | Vybourání dřevěných rámů oken dvojitých pl. 2 m2 | m2 | 154.14 | 147 | 22658.58 | 0 | 0 |  | 2 | 1 | 1 | 1 | 1 | 22658.58 | 0 | 0 | 0 | 0
48 | 968072456R00 | Vybourání kovových dveřních zárubní pl. nad 2 m2 | m2 | 14.22 | 169 | 2403.18 | 0.001 | 0.01422 |  | 2 | 1 | 1 | 1 | 1 | 2403.18 | 0 | 0 | 0 | 0
49 | 978015221R00 | Otlučení omítek vnějších do 10 % | m2 | 813.5775 | 3.8 | 3091.5945 | 0 | 0 |  | 2 | 1 | 1 | 1 | 1 | 3091.5945 | 0 | 0 | 0 | 0
50 | 978057331R00 | Odsekání soklíků | m | 38.5 | 60 | 2310 | 0 | 0 |  | 2 | 1 | 1 | 1 | 1 | 2310 | 0 | 0 | 0 | 0
|  | (3,4+0,9*2)*3-0,7*3 |  | 13.5 |  |  |  |  | (3,4+0,9*2)*3-0,7*3
|  | (4,1+0,9*2)*5-0,9*5 |  | 25 |  |  |  |  | (4,1+0,9*2)*5-0,9*5
51 | 978071261R00 | Odstranění izolace lepenk. vodor. nad 1 m2 -balkon | m2 | 26.55 | 112 | 2973.6 | 0 | 0 |  | 2 | 1 | 1 | 1 | 1 | 2973.6 | 0 | 0 | 0 | 0
52 | 979011111R00 | Svislá doprava suti a vybour. hmot za 1.NP a 1.PP | t | 21.4953 | 177 | 3804.673 | 0 | 0 |  | 2 | 8 | 1 | 3 | 1 | 3804.673 | 0 | 0 | 0 | 0
53 | 979011121R00 | Příplatek za každé další podlaží | t | 64.486 | 124 | 7996.2618 | 0 | 0 |  | 2 | 8 | 1 | 3 | 1 | 7996.2618 | 0 | 0 | 0 | 0
54 | 979081111R00 | Odvoz suti a vybour. hmot na skládku do 1 km | t | 21.4953 | 202.5 | 4352.8038 | 0 | 0 |  | 2 | 8 | 1 | 3 | 1 | 4352.8038 | 0 | 0 | 0 | 0
55 | 979081121R00 | Příplatek k odvozu za každý další 1 km | t | 193.4579 | 10.3 | 1992.6169 | 0 | 0 |  | 2 | 8 | 1 | 3 | 1 | 1992.6169 | 0 | 0 | 0 | 0
56 | 979082111R00 | Vnitrostaveništní doprava suti do 10 m | t | 21.4953 | 179 | 3847.6636 | 0 | 0 |  | 2 | 8 | 1 | 3 | 1 | 3847.6636 | 0 | 0 | 0 | 0
57 | 979082121R00 | Příplatek k vnitrost. dopravě suti za dalších 5 m | t | 42.9907 | 19.9 | 855.514 | 0 | 0 |  | 2 | 8 | 1 | 3 | 1 | 855.514 | 0 | 0 | 0 | 0
58 | 979990001R00 | Poplatek za skládku stavební suti | t | 21.4953 | 350 | 7523.3646 | 0 | 0 |  | 2 | 8 | 1 | 3 | 1 | 7523.3646 | 0 | 0 | 0 | 0
| Celkem za | 96 Bourání konstrukcí |  |  |  | 68760.7273 |  | 0.01422 |  | 4 |  |  |  |  | 68760.7273 | 0 | 0 | 0 | 0
Díl: | 99 | Staveništní přesun hmot | [7 empty] | 1
59 | 999281211R00 | Přesun hmot, opravy vněj. plášťů výšky do 25 m | t | 74.6869 | 345 | 25766.9685 | 0 | 0 |  | 2 | 7 | 1 | 2 | 1 | 25766.9685 | 0 | 0 | 0 | 0
| Celkem za | 99 Staveništní přesun hmot |  |  |  | 25766.9685 |  | 0 |  | 4 |  |  |  |  | 25766.9685 | 0 | 0 | 0 | 0
Díl: | 711 | Izolace proti vodě | [7 empty] | 1
60 | 711401111R00 | Izolace a dilatace rohoží DITRA | m2 | 29.43 | 490 | 14420.7 | 0.00204 | 0.060037 |  | 2 | 1 | 7 | 7 | 2 | 0 | 14420.7 | 0 | 0 | 0
61 | 711401112R00 | Páska KERDI-KEBA k přelepení spoje pásu DITRA | m | 33 | 150 | 4950 | 0.0002125 | 0.0070125 |  | 2 | 1 | 7 | 7 | 2 | 0 | 4950 | 0 | 0 | 0
62 | 771591162U00 | Mtž profil dilat spára kout Dilex -Eke | m | 33 | 14.8 | 488.4 | 0 | 0 |  | 2 | 1 | 7 | 7 | 2 | 0 | 488.4 | 0 | 0 | 0
63 | materiál | Koutový profil DILEX - EKE | m | 33 | 147.6 | 4870.8 | 0 | 0 |  | 2 | 12 | 0 | 19 | 2 | 0 | 4870.8 | 0 | 0 | 0
64 | r | Sanace ŽB desek | m2 | 26.55 | 600 | 15930 | 0 | 0 |  | 2 | 12 | 0 | 20 | 2 | 0 | 15930 | 0 | 0 | 0
65 | r | Ukončovací profil BARA RAK | m | 39.7 | 349 | 13855.3 | 0 | 0 |  | 2 | 12 | 0 | 21 | 2 | 0 | 13855.3 | 0 | 0 | 0
| Celkem za | 711 Izolace proti vodě |  |  |  | 54515.2 |  | 0.06705 |  | 4 |  |  |  |  | 0 | 54515.2 | 0 | 0 | 0
Díl: | 713 | Izolace tepelné | [7 empty] | 1
66 | R1 | Oprava střešního pláště vč.zateplení Polydek 70 mm | m2 | 19.76 | 727 | 14365.52 | 0 | 0 |  | 2 | 12 | 0 | 22 | 2 | 0 | 14365.52 | 0 | 0 | 0
67 | R2 | Oprava střešního pláště vč.zateplení Polydek120 mm | kpl | 1 | 248788 | 248788 | 0 | 0 |  | 2 | 12 | 0 | 23 | 2 | 0 | 248788 | 0 | 0 | 0
| Celkem za | 713 Izolace tepelné |  |  |  | 263153.52 |  | 0 |  | 4 |  |  |  |  | 0 | 263153.52 | 0 | 0 | 0
Díl: | 764 | Konstrukce klempířské | [7 empty] | 1
68 | 764211401R00 | Krytina hladká z Ti Zn tabulí 2 x 1 m, do 30° | m2 | 5 | 1011 | 5055 | 0.016913 | 0.084563 |  | 2 | 1 | 7 | 7 | 2 | 0 | 5055 | 0 | 0 | 0
|  | 4,1 |  | 4.1 |  |  |  |  | 4,1
|  | zaokrouhleno : 5-4,1 |  | 0.9 |  |  |  |  | zaokrouhleno : 5-4,1
69 | 764231450R00 | Lemování Ti Zn plechem zdí,tvrdá krytina,rš 500 mm | m | 17.2 | 420 | 7224 | 0.00296 | 0.050912 |  | 2 | 1 | 7 | 7 | 2 | 0 | 7224 | 0 | 0 | 0
70 | 764311821R00 | Demontáž krytiny, tabule 2 x 1 m, do 25 m2, do 30° | m2 | 4.1 | 27 | 110.7 | 0 | 0 |  | 2 | 1 | 7 | 7 | 2 | 0 | 110.7 | 0 | 0 | 0
|  | 1*4,1 |  | 4.1 |  |  |  |  | 1*4,1
71 | 764331850R00 | Demontáž lemování zdí, rš 400 a 500 mm, do 30° | m | 17.2 | 11 | 189.2 | 0 | 0 |  | 2 | 1 | 7 | 7 | 2 | 0 | 189.2 | 0 | 0 | 0
|  | 4,3*4 |  | 17.2 |  |  |  |  | 4,3*4
72 | 764410850R00 | Demontáž oplechování parapetů,rš od 100 do 330 mm | m | 122.55 | 19.2 | 2352.96 | 0 | 0 |  | 2 | 1 | 7 | 7 | 2 | 0 | 2352.96 | 0 | 0 | 0
73 | 764430810R00 | Demontáž oplechování zdí, rš do 250 mm | m | 6 | 18.6 | 111.6 | 0 | 0 |  | 2 | 1 | 7 | 7 | 2 | 0 | 111.6 | 0 | 0 | 0
74 | 764430840R00 | Demontáž oplechování zdí,rš od 330 do 500 mm | m | 50.8 | 15.4 | 782.32 | 0 | 0 |  | 2 | 1 | 7 | 7 | 2 | 0 | 782.32 | 0 | 0 | 0
75 | 764510450R00 | Oplechování parapetů včetně rohů Ti Zn, rš 330 mm | m | 122.55 | 499 | 61152.45 | 0.00407 | 0.49878 |  | 2 | 1 | 7 | 7 | 2 | 0 | 61152.45 | 0 | 0 | 0
76 | 764530420R00 | Oplechování zdí z Ti Zn plechu, rš 330 mm | m | 6 | 426 | 2556 | 0.00355 | 0.0213 |  | 2 | 1 | 7 | 7 | 2 | 0 | 2556 | 0 | 0 | 0
|  | 1*2*3 |  | 6 |  |  |  |  | 1*2*3
77 | 764530450R00 | Oplechování zdí z Ti Zn plechu, rš 600 mm | m | 50.8 | 705 | 35814 | 0.00509 | 0.25857 |  | 2 | 1 | 7 | 7 | 2 | 0 | 35814 | 0 | 0 | 0
|  | 18,4*2+2,9 |  | 39.7 |  |  |  |  | 18,4*2+2,9
|  | 11,1 |  | 11.1 |  |  |  |  | 11,1
78 | 998764203R00 | Přesun hmot pro klempířské konstr., výšky do 24 m | % | 1153.4823 | 2.8 | 3229.7504 | 0 | 0 |  | 2 | 7 | 1002 | 5 | 2 | 0 | 3229.7504 | 0 | 0 | 0
79 | HZS | Nazměřitelné práce | hod | 160 | 145 | 23200 | 0 | 0 |  | 2 | 10 | 7 | 8 | 5 | 0 | 0 | 0 | 0 | 23200
| Celkem za | 764 Konstrukce klempířské |  |  |  | 141777.9804 |  | 0.91413 |  | 4 |  |  |  |  | 0 | 118577.9804 | 0 | 0 | 23200
Díl: | 766 | Konstrukce truhlářské | [7 empty] | 1
80 | R | Montáž plast.výplní otvorů | kpl | 1 | 509536 | 509536 | 0 | 0 |  | 2 | 12 | 0 | 24 | 2 | 0 | 509536 | 0 | 0 | 0
| Celkem za | 766 Konstrukce truhlářské |  |  |  | 509536 |  | 0 |  | 4 |  |  |  |  | 0 | 509536 | 0 | 0 | 0
Díl: | 767 | Konstrukce zámečnické | [7 empty] | 1
81 | 767 - | Demontáž + montáž zábradlí | ks | 8 | 500 | 4000 | 0 | 0 |  | 2 | 12 | 0 | 92 | 2 | 0 | 4000 | 0 | 0 | 0
82 | 76701 | Vstupní stěna | kpl | 1 | 41129 | 41129 | 0 | 0 |  | 2 | 12 | 0 | 25 | 2 | 0 | 41129 | 0 | 0 | 0
83 | r | Repase balkon.zábradlí | m2 | 37.2 | 400 | 14880 | 0 | 0 |  | 2 | 12 | 0 | 93 | 2 | 0 | 14880 | 0 | 0 | 0
|  | 3,5*1,2*3+4,1*1,2*5 |  | 37.2 |  |  |  |  | 3,5*1,2*3+4,1*1,2*5
| Celkem za | 767 Konstrukce zámečnické |  |  |  | 60009 |  | 0 |  | 4 |  |  |  |  | 0 | 60009 | 0 | 0 | 0
Díl: | 771 | Podlahy z dlaždic a obklady | [7 empty] | 1
84 | 771473115U00 | Mtž sokl keram rovný lepidlo -200 | m | 48.9 | 80 | 3912 | 0.00104 | 0.050856 |  | 2 | 1 | 7 | 7 | 2 | 0 | 3912 | 0 | 0 | 0
85 | 771573113U00 | Mtž keram režná hladká lepidlo -12 | m2 | 29.43 | 300 | 8829 | 0.006 | 0.17658 |  | 2 | 1 | 7 | 7 | 2 | 0 | 8829 | 0 | 0 | 0
86 | 771579191U00 | Přípl podlaha keram plocha -5m2 | m2 | 29.43 | 7.9 | 232.497 | 0 | 0 |  | 2 | 1 | 7 | 7 | 2 | 0 | 232.497 | 0 | 0 | 0
87 | 771591111U00 | Penetrace podkladu podlahy | m2 | 29.43 | 48 | 1412.64 | 0.0003 | 0.008829 |  | 2 | 1 | 7 | 7 | 2 | 0 | 1412.64 | 0 | 0 | 0
88 | 59763600 | Dlažba neglazovaná slinutá Taurus | m2 | 42.28 | 320 | 13529.6 | 0.019 | 0.80332 |  | 2 | 12 | 0 | 26 | 2 | 0 | 13529.6 | 0 | 0 | 0
89 | v | Lepidlo weber.for flex | kg | 294.3 | 13 | 3825.9 | 0 | 0 |  | 2 | 12 | 0 | 27 | 2 | 0 | 3825.9 | 0 | 0 | 0
|  | 29,43*10 |  | 294.3 |  |  |  |  | 29,43*10
90 | 998771101R00 | Přesun hmot pro podlahy z dlaždic, výšky do 6 m | t | 1.0396 | 302 | 313.9547 | 0 | 0 |  | 2 | 7 | 1001 | 5 | 2 | 0 | 313.9547 | 0 | 0 | 0
| Celkem za | 771 Podlahy z dlaždic a obklady |  |  |  | 32055.5917 |  | 1.0396 |  | 4 |  |  |  |  | 0 | 32055.5917 | 0 | 0 | 0
Díl: | 799 | Ostatní | [7 empty] | 1
91 | Rezerva | Rezerva | kpl | 1 | 30000 | 30000 | 0 | 0 |  | 2 | 12 | 0 | 28 | 2 | 0 | 30000 | 0 | 0 | 0
| Celkem za | 799 Ostatní |  |  |  | 30000 |  | 0 |  | 4 |  |  |  |  | 0 | 30000 | 0 | 0 | 0
Díl: | M211 | Hromosvody | [7 empty] | 1
92 | 11-000000 | Výměna svodu hromosvodu včetně revize | kpl | 2 | 3500 | 7000 | 0 | 0 |  | 2 | 12 | 0 | 73 | 4 | 0 | 0 | 0 | 7000 | 0
| Celkem za | M211 Hromosvody |  |  |  | 7000 |  | 0 |  | 4 |  |  |  |  | 0 | 0 | 0 | 7000 | 0